## BTS-MainBoard-Control
References	Quantity	Value	Unit price (€ ) / As seen on RS	Price onboard	Component	Description	RS Part code	RS link	Vendor
C1, C6,	2	100nF	0,113	0,226	C3216JB2A104K	Unpolarized capacitor	371-6714	link	TDK
C2, C7,	2	330nF	0,066	0,132	CL31B334KBH5PNF	Unpolarized capacitor	766-1138	link	Samsung Electro-Mechanics
D1, D2,	2	1N4148W	0,061	0,122	1N4148W	75V 0.15A Fast Switching Diode, SOD-123	7003671P	link	Vishay
D3,	1	PowerOn	0,102	0,102	LG R971	Light emitting diode	654-5773	link	OSRAM Opto Semiconductors
J3,	1	Molex Micro Lock Plus / (2.0mm 3.0A, 6 connections)	0,461	0,461	505578-0671	Generic connector, single row, 01x06, script generated (kicad-library-utils/schlib/autogen/connector/)	186-5197	link	Molex
J4, (nothing to connect here)	1	14 pins out connector	0	0	NA	NA	NA	NA	NA
Q1,	1	DMG3418L-7	0,362	0,362	DMG3418L-7	4A Id, 30V Vds, N-Channel MOSFET, SOT-23	921-1035	link	Diodes Zetex
Q2, Q3,	2	BC817	0,016	0,032	BC817-16W,115	NPN bipolar transistor, 45V IC 500mA , SOT-23, SOT-323	182-1912	link	Nexperia
R1, R2, R4, R6, R8,	5	56k	0,074	0,37	CRCW120656K0FKEA	Resistor	679-223	link	Vishay
R3, R5, R7, R9, R10,	5	1k	0,038	0,19	CRG1206F1K0	Resistor	125-1190	link	TE-Connectivity
TP1, TP2, TP3, TP4, TP5, TP6, TP7, TP8,	8	TestPoint	0	0	TestPoint	test point	NA	NA	NA
U1, U2,	2	IRS2001SPBF	1,399	2,798	IRS2001SPBF	Half bridge gate driver (high and low sides), 200mA/420mA I/O capabilities 200V max	496-050	link	Infineon
Total	32

Total component price (€)
4,795